## CANbaudrate
bit time [µs] | 9.5
baud rate [kBaud] | 105.2632
| t [µs] | bits
| 10 | 1.0526
| 58 | 6.1053
| 152 | 16
| 248 | 26.1053
| 294 | 30.9474
| 361 | 38
| 380 | 40
| 484 | 50.9474
| 589 | 62
| 694 | 73.0526
| 751 | 79.0526
| 779 | 82
| 836 | 88
| 865 | 91.0526
| 950 | 100

## Speed
with the G40plus axle
| wheel diameter [cm] | 40
| circumference [m] | 1.256
| turns at full speed [/s] | 2
| speed [m/s] | 2.512
| speed [km/h] | 9.0432